## 汇总表
福建君子峰国家级自然保护区基础设施建设项目(2023-2026年）信息化基础工程汇总表
序号 | 设备名称 | 总计（元） | 备注
1 | 通信网络传输系统 |  | 1.1+1.2
1.1 | 通信基站
1.2 | 直放站网络 |  | 1.2.1+1.2.2
1.2.1 | 红外相机系统
1.2.2 | 直放站
2 | 智能电子界桩系统
3 | 无人机监测系统
4 | 局监管指挥中心改造提升
5 | 管理所监控中心改造提升
6 | 系统集成及培训
总计 |  |  | 1+2+3+4+5+6

## 信息化
福建君子峰国家级自然保护区基础设施建设项目(2023-2026年）信息化基础工程清单
序号 | 设备名称 | 主要设备参数 | 数量 | 单位 | 综合单价（元） | 总计（元） | 备注
1 | 通信网络传输系统
1.1 | 通信基站
1.1.1 | RRU设备 | 1、工作频段：支持700MHz或800MHz或900MHZ或1800MHz或2100MHz的无线通信频段； 2、制式支持：支持LTE、NR通信标准； 3、输出功率：下行最大输出功率为≥4*60W； 4、极化方式：支持垂直极化和水平极化； 5、带宽支持：支持的信号带宽， 5M/10M/15M/20M/55M； 6、MIMO支持：支持多输入多输出技术(2x2 MIMO或4x4 MIMO)； 7、接口类型：与BBU连接的接口类型为CPRI，通过光纤相连传输； 8、光纤传输距离：光纤传输距离≥10km，信号在光纤传输时无损耗； 9、防护等级：IP65； 10、工作温度范围：-40℃～+55℃； 11、电源要求：-48V DC，电压范围：-57V DC~-36V DC； 12、功耗：在LTE模式与NR模式下，输出功率为440～1800W。 | 3 | 台
1.1.2 | BBU设备 | 1、支持频段：支持700MHz或800MHz或900MHZ或1800MHz或2100MHz的无线通信频段； 2、制式支持：支持LTE、NR通信标准。 3、接口类型：与RRU连接的接口类型为CPRI，通过光纤相连传输。 4、电源要求：-48V DC，电压范围：-57V DC～-36V DC。 5、功耗：设备在不同工作状态下的功耗不同，功耗范围在210～1200W。 6、防护等级：IP20。 7、工作温度范围：-40℃～+55℃（无太阳辐射） | 1 | 台 |  |  | 用于室内环境
1.1.3 | 基站天线 | 1、增益：13dBi~21dBi； 2、工作频段：703-803/885-960/1710-1915/2010-2025MHz； 3、极化方式：+45°； 4、水平波束：65°/65°/90°/100°。 | 3 | 面
1.1.4 | 基带板 | 1、支持3个2T2R/2T4R 20MHz LTE载扇； 2、接口数量：6个； 3、适配光模块类型：SFP； 4、协议类型：CPRI/eCPRI。 | 1 | 套
1.1.5 | 硬质PVC管 | 1、光电缆保护； 2、直径：≥25mm。 | 14 | 米
1.1.6 | 镀锌钢管 | 产品材质：Q235B 产品表面：镀锌 尺寸：DN50 | 12 | 米
1.1.7 | 电缆 | 材质：铝芯 规格：三相四线制，单芯直径≥25mm² 包含电缆敷设 | 1511 | 米
1.1.8 | 电杆 | 材质：钢筋、混凝土 形状：条状 抗压强度：20MPa | 27 | 根
1.1.9 | 光缆 | 直径：≥9.6mm 规格：GYTA33-24D 截面积：≥49mm² 额定抗张强度：≥62.8kN 包含光缆敷设、光缆接续 | 4450 | 米
1.1.10 | 标志牌 | 光缆标识牌 材质：PVC塑料，尺寸≥8*5cm | 89 | 个
1.1.11 | 光缆接头盒 | 规格：24D | 1 | 套
1.1.12 | 光分纤箱(光分路箱) | 规格：24D | 2 | 个
1.1.13 | PVC子管 | 材质：PE 直径：≥28mm | 52 | m
1.1.14 | 钢绞线 | 直径：≥2.2mm | 2859 | 米
1.1.15 | 设备柜 | 1、室外机柜，尺寸：≥600×480×1400mm。 | 2 | 架
1.1.16 | 开关电源 | 1、容量：嵌入式300A 2、50A模块*3 3、监控模块*1 | 1 | 套
1.1.17 | 电池 | 电池类型：铁锂 工作电压：51.2V 电池容量：150Ah | 2 | 组
1.1.18 | 交流挂箱 | 室外型 额定电压:380V 额定电流:100A 浪涌保护器:Imax=120kA-1 空开：80A/3P、25A/3P、32A/1P、16A/1P 含导轨、地排等配件 | 1 | 台
1.1.19 | 油机切换箱 | 室外型 额定电压:380V 最大输入电流:100A 含导轨、地排等配件 | 1 | 台
1.1.20 | 动力环境监控单元 | 包含温湿度传感器、定位水浸监测设备、烟雾传感器、蓄电池监控设备、开关电源运行状态监控设备 | 1 | 套
1.1.21 | 基站运行维护监控系统 | 1、实现对基站内环境参数的实时监测和管理，如温度、湿度、电流、电压等，确保设备运行在一个稳定和安全的环境中。 2、系统能够24小时不间断地监控基站状态，通过实时数据分析和处理，及时发现异常情况并触发报警，从而快速响应并采取措施。 3、系统具备远程控制功能，允许运维人员通过远程访问对基站内的设备进行管理和调节。 4、支持多种数据采集方式，包括遥测、遥信、遥调和遥控，以及通过各种接口（如RS-485、RS-232、以太网等）与智能设备进行通信。 | 1 | 套
1.1.22 | 通信杆塔 | 1、三管塔，塔高30m，风压0.35kN/m2，抱杆总数6个，平台间距3m，外法兰，外爬梯，重量7.73t， 2、塔柱材料：20#钢； 3、螺栓强度：8.8级高强度螺栓； 4、抗震烈度为6级。 | 1 | 座
1.1.23 | 水泥承台 | 承台长*宽*高：2*0.85*0.5m | 1 | 项
1.1.24 | 二次搬运费 | 配套设施、水泥承台、塔基山区丘陵搬运费（搬运距离100M以上） | 1 | 项
1.1.25 | 桩基混凝土方量 | 人工挖孔桩（各类土）桩基混凝土方量32.64立方米 | 1 | 项
1.1.26 | 防雷地网 | 1、基站防雷应采用系统的综合防雷措施，应满足GB 50689-2011《通信局(站)防雷与接地工程设计规范》YD/T1429-2024《通信局(站)在用防雷系统的技术要求和检测方法》要求。 2、接地电阻≤10Ω 3、每年提供一次防雷检测服务 | 1 | 项
1.2 | 直放站网络
1.2.1 | 红外相机网关
1.2.1.1 | 红外相机 | 高灵敏度被动红外（PIR）探测器，准确检测野生动物，实现高清图像采集和短视频录制 采用工业级800万传感器，最大物理分辨率3840 × 2160，增强夜视，最低照度0.0001 Lux 采用高效阵列红外灯，使用寿命长，红外照射距离最远可达15 m 续航能力：抓图数量≥5000张 或者 工作时间≥3个月（取先满足者） 通讯方式：支持全网4G无线网络传输，支持Wi-Fi本地调试 接口功能：内置麦克风高清拾音，支持最大256 GB MicroSD/MicroSDHC/MicroSDXC卡本地存储 高可靠性：符合IP67防尘防水设计 维护管理：支持通讯流量、电池电量、充电状态上报 传感器类型：1/1.8" Progressive Scan CMOS 最低照度：彩色：0.003 Lux @（F1.2，AGC ON） 黑白：0.0001 Lux @（F1.2，AGC ON），0 Lux with IR 宽动态：120 dB 焦距&视场角：2.8 mm： 水平视场角：108.1°，垂直视场角：53.2°，对角视场角：132.7° 4 mm： 水平视场角：87.6°，垂直视场角：46.0°，对角视场角：103.5° 波长范围：850 nm 防补光过曝：支持 最大图像尺寸：3840 × 2160 视频压缩标准：H.265 4G频段：LTE-TDD Band 38/39/40/41 LTE-FDD Band 1/3/5/8 WCDMA Band 1/8 GSM 900/1800 MHz 4G制式：LTE-TDD/LTE-FDD/WCDMA/GSM PIR范围：最远可达15 m PIR角度：2.8 mm：水平角度：90° ± 5°，垂直角度：25° ± 5° 4 mm：水平角度：50° ± 5°，垂直角度：20° ± 5° 音频：内置1个麦克风 SD卡扩展：内置MicroSD/MicroSDHC/MicroSDXC插槽，最大支持512 GB 复位：支持，短按切换全功耗和低功耗，长按10 s恢复出厂设置 在线升级：支持 文件系统双备份：支持 恢复出厂设置：支持RESET按键（短按切换全功耗和低功耗，长按10 s恢复出厂设置），客户端或浏览器恢复 产品尺寸：天线收折：172.8 × 139.7 × 86.7 mm（高 × 宽 × 厚），天线展开：283.3 × 139.7 × 86.7 mm（高 × 宽 × 厚） 包装尺寸：260 × 217 × 241 mm 设备重量：0.630 kg 带包装重量：1.588 kg 存储温湿度：-20 °C~60 °C，湿度小于95%（无凝结） 启动及工作温湿度：-20 °C~60 °C，湿度小于95%（无凝结） 供电方式：标称电压7.2 V锂离子充电电池 电流及功耗：DC：6-15 V，1.03~0.73 A，最大功耗：6.2 W 电源接口类型：弹针 电池类型：可充电锂离子电池（支持USB Type C接口充电） 电池容量：9.4 Ah 电池工作温度：-20 °C~60 °C 电池电压：额定电压：DC7.2 V 充电电压：DC8.4 V 放电截止电压：DC5.6 V 防护：IP67 | 36 | 台
1.2.1.2 | 储存卡 | 256G/无包装 TLC晶元，擦写次数500次 | 36 | 张
1.2.1.3 | 电池 | 备用电池 | 36 | 块
1.2.1.4 | 4G卡 | 提供1年流量服务，20G/月 | 36 | 张
1.2.1.5 | 平台对接 | 红外相机与原有综合管理平台对接研发费用。 无缝对接至原有平台。 | 1 | 项
1.2.2 | 直放站
1.2.2.1 | 紫云直放站
1.2.2.1.1 | RRU设备 | 1、工作频段：支持700MHz或800MHz或900MHZ或1800MHz或2100MHz的无线通信频段； 2、制式支持：支持LTE、NR通信标准； 3、输出功率：下行最大输出功率为≥4*60W； 4、极化方式：支持垂直极化和水平极化； 5、带宽支持：支持的信号带宽， 5M/10M/15M/20M/55M； 6、MIMO支持：支持多输入多输出技术(2x2 MIMO或4x4 MIMO)； 7、接口类型：与BBU连接的接口类型为CPRI，通过光纤相连传输； 8、光纤传输距离：光纤传输距离≥10km，信号在光纤传输时无损耗； 9、防护等级：IP65； 10、工作温度范围：-40℃～+55℃； 11、电源要求：-48V DC，电压范围：-57V DC~-36V DC； 12、功耗：在LTE模式与NR模式下，输出功率为440～1800W。 | 1 | 台
1.2.2.1.2 | 远端设备 | 1、工作带宽：≥15.41MHz； 2、下行最大输出功率≥2*60W； 3、支持2T2R，双通道输出； 4、支持ALC功能：最大输出功率时输入信号增加10dB，输出功率变化量¦Δ¦≤2.0dB； 5、EVM：256QAM调制且最大功率发射时≤3.5%； 6、频率误差：≤0.01ppm； 7、噪声系数：≤5dB；（工作频带，最大增益和最小增益(在近端机衰减25dB)分别测试） 8、传输时延：一拖一，≤9µs； 9、时延调节范围：时延调整范围≥100μs； 10、供电方式：AC220V或DC-48V； 11、电源功耗：≤420W； 12、工作温度：-40℃～+55℃； 13、防护等级：IP65； | 2 | 台
1.2.2.1.3 | 近端设备 | 1、工作带宽：≥15.41MHz，支持LTE、NR、NB-IoT系统制式，支持NR+LTE模式下的多种带宽组合； 2、下行最大输出功率≥2*60W； 3、支持2T2R，双通道接入； 4、最大允许输入电平：≥-10dBm；（输入10dBm，持续1分钟。电平恢复正常后，最大输出功率、增益和增益调节误差满足要求） 5、光纤传输距离最远10km，信号在光纤传输时无损耗； 6、支持自动或手动时延校准 7、组网能力：支持星型、菊花链型、环型和混合型组网； 8、采用满足CPRI标准的HDLC进行远程监控通信，性能稳定，速度可达960Kbps； 9、具备软件远程下载功能； 10、内置监控备用锂电池，供电时间≥20min，保障设备一旦停电，故障信息可自动上报，便于及时维护； 11、供电方式：AC220V或DC-48V； 12、电源功耗：≤35W； 13、工作温度：-10℃～+45℃； 14、防护等级：≥IP20； | 1 | 台 |  |  | 用于室内环境
1.2.2.1.4 | 基站天线 | 1、增益：13dBi~21dBi； 2、工作频段：703-803/885-960/1710-1915/2010-2025MHz； 3、极化方式：+45°； 4、水平波束：65°/65°/90°/100°。 | 2 | 面
1.2.2.1.5 | 硬质PVC管 | 1、光电缆保护； 2、直径：≥25mm。 | 23 | 米
1.2.2.1.6 | 镀锌钢管 | 产品材质：Q235B 产品表面：镀锌 尺寸：DN50 | 12 | 米
1.2.2.1.7 | 电缆 | 材质：铝芯 规格：三相四线制，单芯直径≥25mm² 包含电缆敷设 | 1173 | 米
1.2.2.1.8 | 电杆 | 材质：钢筋、混凝土 形状：条状 抗压强度：20MPa | 22 | 根
1.2.2.1.9 | 光缆 | 直径：≥9.6mm 规格：GYTA33-24D 截面积：≥49mm² 额定抗张强度：≥62.8kN 包含光缆敷设、光缆接续 | 2650 | 米
1.2.2.1.10 | 标志牌 | 光缆标识牌 材质：PVC塑料，尺寸≥8*5cm | 53 | 个
1.2.2.1.11 | 光分纤箱(光分路箱) | 规格：24D | 2 | 个
1.2.2.1.12 | PVC子管 | 材质：PE 直径：≥28mm | 104 | m
1.2.2.1.13 | 钢绞线 | 直径：≥2.2mm | 1120 | 米
1.2.2.1.14 | 交流挂箱 | 室外型 额定电压:380V 额定电流:100A 浪涌保护器:Imax=120kA-1 空开：80A/3P、25A/3P、32A/1P、16A/1P 含导轨、地排等配件 | 1 | 台
1.2.2.1.15 | 油机切换箱 | 室外型 额定电压:380V 最大输入电流:100A 含导轨、地排等配件 | 1 | 台
1.2.2.1.16 | 基站运行维护监控系统 | 1、实现对基站内环境参数的实时监测和管理，如温度、湿度、电流、电压等，确保设备运行在一个稳定和安全的环境中。 2、系统能够24小时不间断地监控基站状态，通过实时数据分析和处理，及时发现异常情况并触发报警，从而快速响应并采取措施。 3、系统具备远程控制功能，允许运维人员通过远程访问对基站内的设备进行管理和调节。 4、支持多种数据采集方式，包括遥测、遥信、遥调和遥控，以及通过各种接口（如RS-485、RS-232、以太网等）与智能设备进行通信。 | 1 | 套
1.2.2.1.17 | 一体化智慧电源 | 包含：1、室外型开关电源，功率5kW，三相交流，配置48V-50A槽位2个 2、锂电蓄电池，48V-100Ah一组 3、锂电蓄电池配件，满足100Ah铁锂电池安装要求 4、整流模块-50A高效两块 5、交流输入防雷模块 6、直流输出防雷器-高频 7、远程智能控制器 8、包含温湿度传感器、定位水浸监测设备、烟雾传感器、蓄电池监控设备、开关电源运行状态监控模块 | 1 | 架
1.2.2.1.18 | 通信杆塔 | 1、18m拉线式等径杆，风压0.45kN/m2，一层支架抱杆总数6个，外爬梯，重量1.704t | 1 | 座
1.2.2.1.19 | 水泥承台 | 承台长*宽*高：1*0.6*0.2m | 1 | 项
1.2.2.1.20 | 二次搬运费 | 配套设施、水泥承台、杆塔山区丘陵搬运费（搬运距离100M以上） | 1 | 项
1.2.2.1.21 | 防雷地网 | 1、基站防雷应采用系统的综合防雷措施，应满足GB 50689-2011《通信局(站)防雷与接地工程设计规范》YD/T1429-2024《通信局(站)在用防雷系统的技术要求和检测方法》要求。 2、接地电阻≤10Ω 3、每年提供一次防雷检测服务 | 1 | 项
1.2.2.2 | 枫溪直放站
1.2.2.2.1 | RRU设备 | 1、工作频段：支持700MHz或800MHz或900MHZ或1800MHz或2100MHz的无线通信频段； 2、制式支持：支持LTE、NR通信标准； 3、输出功率：下行最大输出功率为≥4*60W； 4、极化方式：支持垂直极化和水平极化； 5、带宽支持：支持的信号带宽， 5M/10M/15M/20M/55M； 6、MIMO支持：支持多输入多输出技术(2x2 MIMO或4x4 MIMO)； 7、接口类型：与BBU连接的接口类型为CPRI，通过光纤相连传输； 8、光纤传输距离：光纤传输距离≥10km，信号在光纤传输时无损耗； 9、防护等级：IP65； 10、工作温度范围：-40℃～+55℃； 11、电源要求：-48V DC，电压范围：-57V DC~-36V DC； 12、功耗：在LTE模式与NR模式下，输出功率为440～1800W。 | 1 | 台
1.2.2.2.2 | 远端设备 | 1、工作带宽：≥15.41MHz； 2、下行最大输出功率≥2*60W； 3、支持2T2R，双通道输出； 4、支持ALC功能：最大输出功率时输入信号增加10dB，输出功率变化量¦Δ¦≤2.0dB； 5、EVM：256QAM调制且最大功率发射时≤3.5%； 6、频率误差：≤0.01ppm； 7、噪声系数：≤5dB；（工作频带，最大增益和最小增益(在近端机衰减25dB)分别测试） 8、传输时延：一拖一，≤9µs； 9、时延调节范围：时延调整范围≥100μs； 10、供电方式：AC220V或DC-48V； 11、电源功耗：≤420W； 12、工作温度：-40℃～+55℃； 13、防护等级：IP65； | 3 | 台
1.2.2.2.3 | 近端设备 | 1、工作带宽：≥15.41MHz，支持LTE、NR、NB-IoT系统制式，支持NR+LTE模式下的多种带宽组合； 2、下行最大输出功率≥2*60W； 3、支持2T2R，双通道接入； 4、最大允许输入电平：≥-10dBm；（输入10dBm，持续1分钟。电平恢复正常后，最大输出功率、增益和增益调节误差满足要求） 5、光纤传输距离最远10km，信号在光纤传输时无损耗； 6、支持自动或手动时延校准 7、组网能力：支持星型、菊花链型、环型和混合型组网； 8、采用满足CPRI标准的HDLC进行远程监控通信，性能稳定，速度可达960Kbps； 9、具备软件远程下载功能； 10、内置监控备用锂电池，供电时间≥20min，保障设备一旦停电，故障信息可自动上报，便于及时维护； 11、供电方式：AC220V或DC-48V； 12、电源功耗：≤35W； 13、工作温度：-10℃～+45℃； 14、防护等级：≥IP20； | 1 | 台
1.2.2.2.4 | 基站天线 | 1、增益：13dBi~21dBi； 2、工作频段：703-803/885-960/1710-1915/2010-2025MHz； 3、极化方式：+45°； 4、水平波束：65°/65°/90°/100°。 | 3 | 面
1.2.2.2.5 | 硬质PVC管 | 1、光电缆保护； 2、直径：≥25mm。 | 23 | 米
1.2.2.2.6 | 镀锌钢管 | 产品材质：Q235B 产品表面：镀锌 尺寸：DN50 | 12 | 米
1.2.2.2.7 | 电缆 | 材质：铝芯 规格：三相四线制，单芯直径≥25mm² 包含电缆敷设 | 261 | 米
1.2.2.2.8 | 电杆 | 材质：钢筋、混凝土 形状：条状 抗压强度：20MPa | 7 | 根
1.2.2.2.10 | 光缆 | 直径：≥9.6mm 规格：GYTA33-24D 截面积：≥49mm² 额定抗张强度：≥62.8kN 包含光缆敷设、光缆接续 | 2700 | 米
1.2.2.2.11 | 标志牌 | 光缆标识牌 材质：PVC塑料，尺寸≥8*5cm | 54 | 个
1.2.2.2.12 | 光分纤箱(光分路箱) | 规格：24D | 2 | 个
1.2.2.2.13 | PVC子管 | 材质：PE 直径：≥28mm | 63 | m
1.2.2.2.14 | 钢绞线 | 直径：≥2.2mm | 507 | 米
1.2.2.2.15 | 交流挂箱 | 室外型 额定电压:380V 额定电流:100A 浪涌保护器:Imax=120kA-1 空开：80A/3P、25A/3P、32A/1P、16A/1P 含导轨、地排等配件 | 1 | 台
1.2.2.2.16 | 油机切换箱 | 室外型 额定电压:380V 最大输入电流:100A 含导轨、地排等配件 | 1 | 台
1.2.2.2.17 | 基站运行维护监控系统 | 1、实现对基站内环境参数的实时监测和管理，如温度、湿度、电流、电压等，确保设备运行在一个稳定和安全的环境中。 2、系统能够24小时不间断地监控基站状态，通过实时数据分析和处理，及时发现异常情况并触发报警，从而快速响应并采取措施。 3、系统具备远程控制功能，允许运维人员通过远程访问对基站内的设备进行管理和调节。 4、支持多种数据采集方式，包括遥测、遥信、遥调和遥控，以及通过各种接口（如RS-485、RS-232、以太网等）与智能设备进行通信。 | 1 | 套
1.2.2.2.18 | 一体化智慧电源 | 包含：1、室外型开关电源，功率5kW，三相交流，配置48V-50A槽位2个 2、锂电蓄电池，48V-100Ah一组 3、锂电蓄电池配件，满足100Ah铁锂电池安装要求 4、整流模块-50A高效两块 5、交流输入防雷模块 6、直流输出防雷器-高频 7、远程智能控制器 8、包含温湿度传感器、定位水浸监测设备、烟雾传感器、蓄电池监控设备、开关电源运行状态监控模块 | 1 | 架
1.2.2.2.19 | 通信杆塔 | 1、18m拉线式等径杆，风压0.45kN/m2，一层支架抱杆总数6个，外爬梯，重量1.704t | 1 | 座
1.2.2.2.20 | 水泥承台 | 承台长*宽*高：1*0.6*0.2m | 1 | 项
1.2.2.2.21 | 二次搬运费 | 配套设施、水泥承台、杆塔山区丘陵搬运费（搬运距离100M以上） | 1 | 项
1.2.2.2.22 | 防雷地网 | 1、基站防雷应采用系统的综合防雷措施，应满足GB 50689-2011《通信局(站)防雷与接地工程设计规范》YD/T1429-2024《通信局(站)在用防雷系统的技术要求和检测方法》要求。 2、接地电阻≤10Ω 3、每年提供一次防雷检测服务 | 1 | 项
1.2.2.3 | 湾内直放站
1.2.2.3.1 | RRU设备 | 1、工作频段：支持700MHz或800MHz或900MHZ或1800MHz或2100MHz的无线通信频段； 2、制式支持：支持LTE、NR通信标准； 3、输出功率：下行最大输出功率为≥4*60W； 4、极化方式：支持垂直极化和水平极化； 5、带宽支持：支持的信号带宽， 5M/10M/15M/20M/55M； 6、MIMO支持：支持多输入多输出技术(2x2 MIMO或4x4 MIMO)； 7、接口类型：与BBU连接的接口类型为CPRI，通过光纤相连传输； 8、光纤传输距离：光纤传输距离≥10km，信号在光纤传输时无损耗； 9、防护等级：IP65； 10、工作温度范围：-40℃～+55℃； 11、电源要求：-48V DC，电压范围：-57V DC~-36V DC； 12、功耗：在LTE模式与NR模式下，输出功率为440～1800W。 | 1 | 台
1.2.2.3.2 | 远端设备 | 1、工作带宽：≥15.41MHz； 2、下行最大输出功率≥2*60W； 3、支持2T2R，双通道输出； 4、支持ALC功能：最大输出功率时输入信号增加10dB，输出功率变化量¦Δ¦≤2.0dB； 5、EVM：256QAM调制且最大功率发射时≤3.5%； 6、频率误差：≤0.01ppm； 7、噪声系数：≤5dB；（工作频带，最大增益和最小增益(在近端机衰减25dB)分别测试） 8、传输时延：一拖一，≤9µs； 9、时延调节范围：时延调整范围≥100μs； 10、供电方式：AC220V或DC-48V； 11、电源功耗：≤420W； 12、工作温度：-40℃～+55℃； 13、防护等级：IP65； | 2 | 台
1.2.2.3.3 | 近端设备 | 1、工作带宽：≥15.41MHz，支持LTE、NR、NB-IoT系统制式，支持NR+LTE模式下的多种带宽组合； 2、下行最大输出功率≥2*60W； 3、支持2T2R，双通道接入； 4、最大允许输入电平：≥-10dBm；（输入10dBm，持续1分钟。电平恢复正常后，最大输出功率、增益和增益调节误差满足要求） 5、光纤传输距离最远10km，信号在光纤传输时无损耗； 6、支持自动或手动时延校准 7、组网能力：支持星型、菊花链型、环型和混合型组网； 8、采用满足CPRI标准的HDLC进行远程监控通信，性能稳定，速度可达960Kbps； 9、具备软件远程下载功能； 10、内置监控备用锂电池，供电时间≥20min，保障设备一旦停电，故障信息可自动上报，便于及时维护； 11、供电方式：AC220V或DC-48V； 12、电源功耗：≤35W； 13、工作温度：-10℃～+45℃； 14、防护等级：≥IP20； | 1 | 台
1.2.2.3.4 | 基站天线 | 1、增益：13dBi~21dBi； 2、工作频段：703-803/885-960/1710-1915/2010-2025MHz； 3、极化方式：+45°； 4、水平波束：65°/65°/90°/100°。 | 2 | 面
1.2.2.3.5 | 硬质PVC管 | 1、光电缆保护； 2、直径：≥25mm。 | 15 | 米
1.2.2.3.6 | 镀锌钢管 | 产品材质：Q235B 产品表面：镀锌 尺寸：DN50 | 12 | 米
1.2.2.3.7 | 电缆 | 材质：铝芯 规格：三相四线制，单芯直径≥25mm² 包含电缆敷设 | 1088 | 米
1.2.2.3.8 | 电杆 | 材质：钢筋、混凝土 形状：条状 抗压强度：20MPa | 20 | 根
1.2.2.3.9 | 光缆 | 直径：≥9.6mm 规格：GYTA33-24D 截面积：≥49mm² 额定抗张强度：≥62.8kN 包含光缆敷设、光缆接续 | 2050 | 米
1.2.2.3.10 | 标志牌 | 光缆标识牌 材质：PVC塑料，尺寸≥8*5cm | 41 | 个
1.2.2.3.11 | 光分纤箱(光分路箱) | 规格：24D | 2 | 个
1.2.2.3.12 | PVC子管 | 材质：PE 直径：≥28mm | 50 | m
1.2.2.3.13 | 钢绞线 | 直径：≥2.2mm | 1973 | 米
1.2.2.3.14 | 交流挂箱 | 室外型 额定电压:380V 额定电流:100A 浪涌保护器:Imax=120kA-1 空开：80A/3P、25A/3P、32A/1P、16A/1P 含导轨、地排等配件 | 1 | 台
1.2.2.3.15 | 油机切换箱 | 室外型 额定电压:380V 最大输入电流:100A 含导轨、地排等配件 | 1 | 台
1.2.2.3.16 | 基站运行维护监控系统 | 1、实现对基站内环境参数的实时监测和管理，如温度、湿度、电流、电压等，确保设备运行在一个稳定和安全的环境中。 2、系统能够24小时不间断地监控基站状态，通过实时数据分析和处理，及时发现异常情况并触发报警，从而快速响应并采取措施。 3、系统具备远程控制功能，允许运维人员通过远程访问对基站内的设备进行管理和调节。 4、支持多种数据采集方式，包括遥测、遥信、遥调和遥控，以及通过各种接口（如RS-485、RS-232、以太网等）与智能设备进行通信。 | 1 | 套
1.2.2.3.17 | 一体化智慧电源 | 包含：1、室外型开关电源，功率5kW，三相交流，配置48V-50A槽位2个 2、锂电蓄电池，48V-100Ah一组 3、锂电蓄电池配件，满足100Ah铁锂电池安装要求 4、整流模块-50A高效两块 5、交流输入防雷模块 6、直流输出防雷器-高频 7、远程智能控制器 8、包含温湿度传感器、定位水浸监测设备、烟雾传感器、蓄电池监控设备、开关电源运行状态监控模块 | 1 | 架
1.2.2.3.18 | 通信杆塔 | 1、18m拉线式等径杆，风压0.45kN/m2，一层支架抱杆总数6个，外爬梯，重量1.704t | 1 | 座
1.2.2.3.19 | 水泥承台 | 承台长*宽*高：1*0.6*0.2m | 1 | 项
1.2.2.3.20 | 二次搬运费 | 配套设施、水泥承台、杆塔山区丘陵搬运费（搬运距离100M以上） | 1 | 项
1.2.2.3.21 | 防雷地网 | 1、基站防雷应采用系统的综合防雷措施，应满足GB 50689-2011《通信局(站)防雷与接地工程设计规范》YD/T1429-2024《通信局(站)在用防雷系统的技术要求和检测方法》要求。 2、接地电阻≤10Ω 3、每年提供一次防雷检测服务 | 1 | 项
1.2.2.4 | 夏坊直放站
1.2.2.4.1 | RRU设备 | 1、工作频段：支持700MHz或800MHz或900MHZ或1800MHz或2100MHz的无线通信频段； 2、制式支持：支持LTE、NR通信标准； 3、输出功率：下行最大输出功率为≥4*60W； 4、极化方式：支持垂直极化和水平极化； 5、带宽支持：支持的信号带宽， 5M/10M/15M/20M/55M； 6、MIMO支持：支持多输入多输出技术(2x2 MIMO或4x4 MIMO)； 7、接口类型：与BBU连接的接口类型为CPRI，通过光纤相连传输； 8、光纤传输距离：光纤传输距离≥10km，信号在光纤传输时无损耗； 9、防护等级：IP65； 10、工作温度范围：-40℃～+55℃； 11、电源要求：-48V DC，电压范围：-57V DC~-36V DC； 12、功耗：在LTE模式与NR模式下，输出功率为440～1800W。 | 1 | 台
1.2.2.4.2 | 远端设备 | 1、工作带宽：≥15.41MHz； 2、下行最大输出功率≥2*60W； 3、支持2T2R，双通道输出； 4、支持ALC功能：最大输出功率时输入信号增加10dB，输出功率变化量¦Δ¦≤2.0dB； 5、EVM：256QAM调制且最大功率发射时≤3.5%； 6、频率误差：≤0.01ppm； 7、噪声系数：≤5dB；（工作频带，最大增益和最小增益(在近端机衰减25dB)分别测试） 8、传输时延：一拖一，≤9µs； 9、时延调节范围：时延调整范围≥100μs； 10、供电方式：AC220V或DC-48V； 11、电源功耗：≤420W； 12、工作温度：-40℃～+55℃； 13、防护等级：IP65； | 2 | 台
1.2.2.4.3 | 近端设备 | 1、工作带宽：≥15.41MHz，支持LTE、NR、NB-IoT系统制式，支持NR+LTE模式下的多种带宽组合； 2、下行最大输出功率≥2*60W； 3、支持2T2R，双通道接入； 4、最大允许输入电平：≥-10dBm；（输入10dBm，持续1分钟。电平恢复正常后，最大输出功率、增益和增益调节误差满足要求） 5、光纤传输距离最远10km，信号在光纤传输时无损耗； 6、支持自动或手动时延校准 7、组网能力：支持星型、菊花链型、环型和混合型组网； 8、采用满足CPRI标准的HDLC进行远程监控通信，性能稳定，速度可达960Kbps； 9、具备软件远程下载功能； 10、内置监控备用锂电池，供电时间≥20min，保障设备一旦停电，故障信息可自动上报，便于及时维护； 11、供电方式：AC220V或DC-48V； 12、电源功耗：≤35W； 13、工作温度：-10℃～+45℃； 14、防护等级：≥IP20； | 1 | 台
1.2.2.4.4 | 基站天线 | 1、增益：13dBi~21dBi； 2、工作频段：703-803/885-960/1710-1915/2010-2025MHz； 3、极化方式：+45°； 4、水平波束：65°/65°/90°/100°。 | 2 | 面
1.2.2.4.5 | 镀锌钢管 | 产品材质：Q235B 产品表面：镀锌 尺寸：DN50 | 6 | 米
1.2.2.4.6 | 太阳能发电系统 | 1、MPPT充电控 制器基本参数： MPPT效率>99% 控制器额定效率≥90％ 散热方式 风冷 2、光伏： 控制器输出基础电压为-48VDC 单块平板型晶体硅≥450Wp 3、通讯方式：RS232/RS485 4、保护功能：输入输出过压、反接保护；过温保护、反向放电保护、稳压保护、防雷保护； 5、太阳能板支架：定制，满足0.45kPa风压的稳定性，抗击地震6级。 | 1 | 套
1.2.2.4.7 | 电杆 | 材质：钢筋、混凝土 形状：条状 抗压强度：20MPa | 45 | 根
1.2.2.4.9 | 光缆 | 直径：≥9.6mm 规格：GYTA33-24D 截面积：≥49mm² 额定抗张强度：≥62.8kN 包含光缆敷设、光缆接续 | 5350 | 米
1.2.2.4.10 | 标志牌 | 光缆标识牌 材质：PVC塑料，尺寸≥8*5cm | 107 | 个
1.2.2.4.11 | 光缆接头盒 | 规格：24D | 1 | 套
1.2.2.4.12 | 光分纤箱(光分路箱) | 规格：24D | 2 | 个
1.2.2.4.13 | PVC子管 | 材质：PE 直径：≥28mm | 1835 | m
1.2.2.4.14 | 钢绞线 | 直径：≥2.2mm | 2865 | 米
1.2.2.4.15 | 基站运行维护监控系统 | 1、实现对基站内环境参数的实时监测和管理，如温度、湿度、电流、电压等，确保设备运行在一个稳定和安全的环境中。 2、系统能够24小时不间断地监控基站状态，通过实时数据分析和处理，及时发现异常情况并触发报警，从而快速响应并采取措施。 3、系统具备远程控制功能，允许运维人员通过远程访问对基站内的设备进行管理和调节。 4、支持多种数据采集方式，包括遥测、遥信、遥调和遥控，以及通过各种接口（如RS-485、RS-232、以太网等）与智能设备进行通信。 | 1 | 套
1.2.2.4.16 | 一体化智慧电源 | 包含：1、室外型开关电源，功率5kW，三相交流，配置48V-50A槽位2个 2、锂电蓄电池，48V-100Ah一组 3、锂电蓄电池配件，满足100Ah铁锂电池安装要求 4、整流模块-50A高效两块 5、交流输入防雷模块 6、直流输出防雷器-高频 7、远程智能控制器 8、包含温湿度传感器、定位水浸监测设备、烟雾传感器、蓄电池监控设备、开关电源运行状态监控模块 | 1 | 架
1.2.2.4.17 | 通信杆塔 | 1、18m拉线式等径杆，风压0.45kN/m2，一层支架抱杆总数6个，外爬梯，重量1.704t | 1 | 座
1.2.2.4.18 | 水泥承台 | 承台长*宽*高：1*0.6*0.2m | 1 | 项
1.2.2.4.19 | 二次搬运费 | 配套设施、水泥承台、杆塔山区丘陵搬运费（搬运距离100M以上） | 1 | 项
1.2.2.4.20 | 防雷地网 | 1、基站防雷应采用系统的综合防雷措施，应满足GB 50689-2011《通信局(站)防雷与接地工程设计规范》YD/T1429-2024《通信局(站)在用防雷系统的技术要求和检测方法》要求。 2、接地电阻≤10Ω 3、每年提供一次防雷检测服务 | 1 | 项
2 | 智能电子界桩
2.1 | 智能电子界桩 | 采用1/1.8 400万传感器，最大物理分辨率2560×1440 支持最远15m白光补光 通讯方式：支持全网4G无线网络传输 1个内置麦克风，1个内置扬声器，支持双向语音对讲 太阳能一体化设计，满足无电区域工作要求 支持最大256 GB MicroSD/MicroSDHC/MicroSDXC卡本地存储 高可靠性：符合IP67防尘防水设计 安装调试：支持通过平台进行快速配参、实时预览、影像及状态查阅 维护管理：支持通讯流量、电池电量、充电状态上报 支持防外破＆倾斜检测告警，并将报警图片上传平台 支持温湿度数据自动叠加至OSD画面 支持一键报警，可直接呼叫平台中心并对讲 支持定时值守，定时抓拍图片上传平台 支持北斗定位，获取地理位置信息 | 29 | 个
2.2 | 4G卡 | 提供1年流量服务，20G/月 | 29 | 张
2.3 | 平台对接 | 智能电子界桩与原有综合管理平台对接研发费用,通过对边界建设电子界桩，将实体界桩和电子界桩集成于基础地理底图或遥感影像上，对越界等智能事件自动告警。提供智能化界桩的新增、数据收集存储、数据查询、数据展示、在线巡查、异常自动报警、信息反馈等功能。 无缝对接至原有平台。 | 1 | 项
3 | 无人机智慧巡检系统
3.1 | 机场 | 1、尺寸（舱盖闭合，不含气象站）≤650mmx750mmx800mm； 2、重量≤55kg（不包含飞行器）； 3、防护等级≥IP56； 4、最大作业半径(空旷无遮挡）≥10公里； 5、机场以及飞行器设备所含RTK基站可同时接收GPS、BeiDou、Galileo、QZSS、GLONASS五种卫星信号； 6、最短作业间隔≤27min； 7、设备天线系统具备智能冗余设计，天线数量≥9； 8、内置备用电池，续航时间≥4小时； 9、内置风速、雨量、温度、湿度、水浸等传感器，内置空调系统； 10、飞行器支持开盖即飞，100秒内上升100米高度飞抵1公里处； 11、支持本地获取机场媒体文件进行数据预处理； 12、支持双摄监控，可手动切换监控控舱内和舱外情况； 13、舱内停机坪四角集成标识灯方便夜间返航，设备供电口防雷能力≥20KA，以太网口防雷能力≥10KA； 14、支持APP部署调试，支持二次开发，支持私有化部署，支持车载部署； 15、具备边缘计算模块接口； 16、提供1份机场保险，包含3年免费维修，不少于7万/年额度范围内不限维修次数。 | 3 | 套
3.2 | 无人机 | 1、防护等级≥IP55，折叠后尺寸（长×宽×高）≤380×420×220mm，对角线轴距≤500mm； 2、裸机重量≤1850克，最大起飞重量≥2000g，最大通信距离(空旷无遮挡）≥25km； 3、最长飞行时间≥54min，最大可抗风速≥12m/s，最大水平飞行速度≥20m/s； 4、支持全向双目视觉避障系统，下方具备三维红外传感器，能够在探测到障碍物时在App上进行提醒，并自动减速刹车或绕行； 5、GNSS定位悬停精度垂直≤0.5m，水平≤0.5m；RTK定位悬停精度垂直≤0.1m，水平≤0.1m； 6、具有长焦可见光、中长焦可见光、广角可见光和红外热成像相机，可见光变焦倍数≥112倍； 7、具备长焦相机，CMOS≥1/1.5英寸，有效像素数≥4800万； 8、具备中长焦相机，CMOS≥1/1.3英寸，有效像素数≥4800万； 9、具备广角相机，CMOS≥1/1.3英寸，有效像素≥4800万； 10、具备红外热成像相机，传感器分辨率≥640*512，帧率≥30Hz，支持点测温和区域测温，≥28倍数码变焦，支持可见光与红外热成像联动变焦； 11、飞行器具备AI目标识别功能且支持第三方算法； 12、提供1份无人机保险，包含3年免费维修，不少于4万/年额度范围内不限维修次数； 13、提供1份3年无人机配置第三者责任险，额度不低于100万元/年。 | 3 | 套
3.3 | 电池 | 1、容量≥6700mah，电压≥22v，放电倍率≥4c； 2、电池类型Li-ion 6S，镍钴锰酸锂； 3、重量≤650g，支持低温自加热充电； | 3 | 块
3.4 | 4G增强图传模块 | 无人机接入4G网络，实现联网、增强图传、网络RTK等功能。 | 3 | 套
3.5 | 漏电保护装置 | 1、远程控制分闸时间(to)≤2s，支持远程半自动控制方式 ,并符合CQC1149-2020标准和技术要求,具有远程控制功能的小型断路器(RC-MCB)； 2、液晶显示屏：终端设备上要配有液晶显示屏，能查看数据和储存不少于585条历史数据记录查询。 3、物理按键：终端设备上要配有物理按键,可以对参数整定及开启关闭报警和跳闸功能等。 4、一体设计：终端设备要集成一体化设计包括设备电源、4G通信、RS485和声光报警等终端设备220V尺寸宽度在72mm内,380V尺寸宽度在108mm内,方便配电箱空间改造。 5、报警功能：终端设备上能有检测到总PE接地是否可靠,如果接地线故障.终端设备要有检测到PE开路报警功能。 6、保护功能：终端设备上要有检测到进线缺相、缺零报警或跳闸功能保护。 7、浸水防漏电：设备出线端用电线路，发生浸水时，设备上要有报警提示功能。 8、漏电保护：设备可以实时监测线路漏电情况，漏电值达到设定值时，设备会自动断闸并记录问题详情。 9、过温保护：设备可以实时监测线路温度，当线路温度达到设定值时，设备会自动断闸并记录问题详情。 10、过/欠压保护：设备可以实时监测线路电压数据，当线路电压超过/低于设定值，设备会自动断闸并记录问题详情。 11、电流过载自动断闸：设备可以实时监测线路电流数据，当线路出现过载现象时，设备会自动断闸并记录问题详情。 12、过功率保护：设备可以实时监测线路功率数据，当线路出现过现象功率时，设备会自动断闸并记录问题详情。 | 1 | 套
3.6 | 操作平台 | 1.云管理平台含直播时长≥90000分钟；实时建图图片≥60000张；存储空间≥1000G。套餐内容限三年内使用； 2.支持标准地图/卫星地图切换加载；支持地图高程显隐切换； 3.支持显示2.5维基础地图（2.5D基础地图指在二维画面的基础上，带有高程信息的画面） 4.支持在图上对项目作业中心点进行设置，设置完成后，当用户进入项目时，项目作业中心点将呈现在页面的中央位置； 5.支持上传二维模型、三维模型、点云数据，上传的数据可在地图展示 6.支持两期有重叠的二维模型对比，对比的同时可显示地图标注信息。 7.支持在平台上统一创建并管理航线，航线信息包括：航线名称、飞行器与负载选择、航线类型选择。 8.支持航点编辑功能，编辑内容包括但不限于：地图上添加航点、航点高度、航点类型、飞行器偏航角模式、飞行速度、添加航点动作等； 9.支持添加的航点动作包括但不限于：飞行器动作（悬停、飞行器偏航角）、云台动作（云台偏航角、云台俯仰角）、负载动作（拍照、开始录像、停止录像、相机变焦、创建文件夹）。 10.支持远程操控无人机，包含：起飞/降落、无人机飞行、云台角度调整、拍照/录像动作等 11.支持指点飞行，可在地图上选点作为目标点，然后无人机将自动飞往目标点 12.支持在自动作业时手动接管无人机 13.支持负载拍摄角度控制，获取负载控制权限后，可通过在负载直播画面双击鼠标、拖动鼠标，或通过键盘方向键控制负载拍摄角度。 14.机场出现异常状况时，支持自动通过短信/邮件发送给设备管理员 15.支持远程升级，支持远程故障处理（如远程开关机、开关盖、日志导出等） 16.对于需要使用4G网络的情况下，支持远程SIM卡管理，可以进行流量充值 | 1 | 份
3.7 | 有线网络 | 提供1年有线网络服务。带宽≥10Mbps | 1 | 条
3.8 | 4G卡 | 提供1年流量服务，40G/月 | 3 | 张
3.9 | 安装部署 | 包含机场选址、安装部署、航线规划、软硬件调试、培训讲解、基础制作、强电管线配套布放、3年维保等。 | 1 | 项
4 | 局监管指挥中心改造提升
4.1 | 高性能服务器 | 1、CPU≥1颗x86架构国产处理器（16核，2.5GHz） 内存≥128G内存，≥4根32G DDR4，≥16根内存插槽 2、存储≥配置8盘位，系统/数据/快照盘：≥960G SSD×1，备份盘：≥960G SSD×1，硬盘数据采用快照+备份数据保护方式 3、阵列卡：配置SAS_HBA卡，支持RAID 0/1/10 4、PCIE扩展：最大可支持6个PCIe扩展插槽 5、网口：≥配置2个千兆电口 6、其他接口：≥1个RJ45管理接口，≥4个USB3.0接口，≥1个VGA接口 7、电源：≥550W（1+1）高效铂金CRPS冗余电源 8、支持有代理和无代理两种监控模式，可在页面上进行监控的切换。在无代理监控模式下，无需部署任何脚本工具，即可监控CPU、内存、磁盘、网络等运行情况。 9、内置备份模块，无需单独安装备份软件，在管理平台界面即可实现备份功能。备份时对业务运行无影响，支持按时间（按天/周/月）设置自动化备份策略。 10、内置在线迁移工具，支持业界主流的操作系统，支持将windows、linux物理机在线迁移至平台，支持通过本地套接字和ssh两种方式接入到源主机上进行迁移，迁移过程中支持对迁移数据进行压缩加密，支持控制迁移速率，迁移保障平台网络带宽。 11、支持内置系统健康度评价模型，页面展示多维度的性能监控指标及告警信息，支持对系统及主机进行健康评测，以评分方式呈现系统及主机健康程度，包括：总体健康状况、集群健康状态、存储健康状况、网络健康状况、告警信息状况等，可自定义配置检测项。 | 1 | 台
4.2 | 存储 | 1、设备配置：≥1颗64位多核处理器，≥8G内存，≥2个千兆网口、≥1个千兆管理网口、24块硬盘热插拔插槽； 2、可接入2T/3T/4T/6T/8T/10T/12T/14T/16T/18T/20T，支持SATA/SAS硬盘，本次配备24块8T硬盘； 3、可自动识别并显示接入的硬盘容量和状态,可显示硬盘组的容量。可在IE浏览器中查看硬盘的SMART信息,查看的硬盘指示灯应闪烁。对RAID阵列中S.M.A.R.T信息有异常的硬盘可自动进行数据拷贝及替换。支持在线获取磁盘日志,在线分析磁盘故障； 4、支持集群管理功能，包括集群单元弹性扩容、负载均衡、故障迁移等；支持集群节点生命周期管理，支持集群节点服务启动/停止，集群节点服务组建、扩展、删除； 5、云存储系统支持与视频监控平台、虚拟化平台对接；一套云存储系统支持同时给多个视频监控平台系统提供服务，可提供视频监控业务，具备容错处理能力； 6、云存储系统支持集群部署，集群内节点不需要独立的集群管理服务器，当任意一个节点故障，业务负载分担到其他节点的时间不超过15秒；全部存储节点的元数据信息丢失以及部分硬盘损坏的情况下，支持从剩余硬盘恢复元数据信息，数据可正常读取； 7、云存储节点单设备支持采用N+M冗余方式进行数据校验存储，不采用传统的RAID磁盘级方式 （如Raid5，Raid6，Vraid，Sraid，SafeVideo等）进行数据保护；云存储系统空间利用率可调，根据N+M容错配置，可使空间利用率到达95%以上； 8、管理平台支持对关键程序、关键数据采取备份、冗余措施，具备容错和系统恢复能力，支持对管理平台整体性能有影响的关键设备进行负载均衡；支持管理服务数据备份故障恢复，每隔15分钟备份一次，支持历史数据自动清理，数据清理不影响业务运行； 9、支持域管理，实现存储节点的虚拟化整合及统一命名：支持一套云存储系统中在线扩展部分域的存储容量空间；支持在线弹性伸缩云存储的总容量空间或部分容量空间，不影响业务正常读写；支持一套云存储系统创建多个域，每个域有自己的存储容量空间；支持自由控制将存储设备、接入服务器加入域或退出域；支持向指定的域中添加存储设备；系统支持分域管理，当单个域中设备接入到同一个交换机时，可实现数据流分域控制管理，域内业务不受其他域影响； 10、支持将多台存储设备的存储资源虚拟化成一个存储资源池,支持在资源池中对多台设备进行负载均衡； 11、云系统支持虚拟化存储空间，可以按需分配，分配的存储空间支持在线扩大和缩小；系统支持资源池空间弹性伸缩，不影响读写业务；系统支持周期在线动态扩大或缩小，存储周期内的业务数据不丢失，业务不受影响；支持在线扩大或缩小存储容量时，同时调整存储周期，业务不受影响； 12、支持通过运维软件显示管理节点IP，CPU使用率，内存使用率，在线设备数，录像设备数，在线未录像数，剩余容量/总容量；支持在线未录像数ID监控点，监控点名称详细显示； 13、支持查看单台存储节点上的磁盘信息；支持系统内设置存储节点的接入数；支持根据存储卷状态（如格式化状态、维护状态、重构状态、在线状态等），快速检索存储卷； | 1 | 套
4.3 | 交换机 | 1、性能：整机交换容量≥672Gbps；转发性能≥166Mpps 2、端口：≥48个千兆电口，≥6个万兆SFP+口 3、支持模块化双电源，本次实配双电源 4、MAC地址表≥32K，IPv4路由表容量≥8K 5、实现CPU保护功能，能限制非法报文对CPU的攻击，保护交换机在各种环境下稳定工作 6、支持横向虚拟化≥9台设备，支持单点管理功能，可以通过任意一台设备的Console口对整个堆叠进行管理 7、支持链路聚合基本功能及聚合零丢包 8、支持RRPP、ERPS等环网技术，环网故障恢复时间≤50ms； 9、支持远程镜像、支持流镜像、支持端口镜像 10、支持静态路由、RIPv1/v2、RIPng、OSPFv1/v2、OSPFv3、BGP4、BGP4+ for IPv6、IS-IS 11、符合IEEE 802.3az（EEE）节能标准、支持端口休眠，关闭没有应用的端口，节省能源，符合RoHS标准 12、本次实配的智能管理中心，支持图形化操作的方式实现对网络的统一运维及管理 | 1 | 台
4.4 | P1.5全彩LED展示屏
4.4.1 | P1.5全彩LED展示屏 | 像素结构：SMD 像素间距：1.538 模组尺寸：320mm×160mm×17.5mm（含后盖） 模组分辨率：208×104 像素密度：422500点/m² 白平衡亮度：500 色温：3000K—10000K可调 可视角：水平视角160°，垂直视角160° 亮度均匀性：≥97% 色度均匀性：±0.003Cx,Cy之内 对比度：3000：1 刷新率：3840 峰值功耗：450W/㎡ 平均功耗：150W/㎡ 供电要求：DC：4.5-5V 工作温度：-10°C~40°C 工作湿度：10~80%RH（无冷凝水） 存储温度：-20°C~60°C 存储湿度：10~85%RH（无冷凝水） 包含LED屏体内部配件线材。 | 5.63 | ㎡
4.4.2 | 电源 | ≥200W，LED专用电源 | 30 | 个
4.4.3 | 控制系统 | 1、集成≥8个标准HUB320接口，免接HUB板。 2、采用千兆网口，可以连接PC端。 3、支持逐点亮色度校正。 4、支持接收卡预存画面设置。 5、支持温度、电压、网线通讯和视频源信号状态检测。 | 12 | 张
4.4.4 | 钢架结构 | 1、钢结构：钢架构件（含接合板）采用Q235B钢制； 2、焊条：手工焊：Q235连接用E43系列焊条； 3、自动焊：Q235连接用H08系列焊条； 4、要求：抗风≥12级;抗震≥8级； 5、包边：不锈钢304/户外铝塑板4.50mm等。 | 6.14 | ㎡
4.4.5 | 配电系统 | 设备参数 1、设备集成≥4.3寸触控显示器，显示器可显示温度、湿度、烟感报警、总电量、漏电流、功率、三相电的电压及电流； 2、设备显示器可显示≥8路运行状态，启动或者关闭时的状态变化； 3、设备显示器可显示财产编号以及项目名称； 4、支持漏电保护，设备实时监测线路漏电流并实时显示线路漏电电流，当超过设定漏电电流时启动保护； 5、自动合闸（无需人工，自动分闸合闸保护器报警跳闸后，一定时间间隔(第1次30S，第2次60S，第3-50次120S)后，检测故障排除后自动重合闸通电）；额定电压:AC220V； 6、额定工作频率:50HZ/60HZ； 7、额定短路能力:6KA； 8、额定运行短路分断能力:6KA； 9、机械寿命:10000次(8)电器寿命:10000次； 10、泄漏电流:5mA； 软件参数 1、无线标准：2.4GHz：IEEE 802.11b/g/n；5.8GHz:IEEE 802.11a/n/ac； 2、支持手机小程序或APP端远程控制开关机； 3、支持手机小程序或APP端远程进行日期设置、星期设置，可选择星期一至星期天的开启与关闭时间; 4、可单独远程设置温度启动值从而实现降低能耗； 5、支持手机小程序或APP端远程进行时间设置，可设置启动时间及关闭时间； 6、通过连接设备自带WIFI信号可将手机作为遥控，开启或关闭手机都会有反馈，无需联网； 7、支持手机查看设备运行日志； 8、可通过手机可查看设备电压﹑电流﹑使用电量﹑报警显示内容（过压﹑欠压﹑过流﹑短路﹑漏电）﹑运行情况等； 9、支持手机小程序或APP端断电报警； 10、手机小程序可显示设备数据：≥5个温度数值、3个电压数值、≥2个湿度数值、3个电流数值； 11、软件编辑功能，可独立调整通道开机及关机的延时时间； | 1 | 个
4.4.6 | 控制电脑 | 1、产品需满足中国信息安全测评中心《安全可靠测评结果公告（2023年第1号）》的相关要求； 2、处理器：配置≥1颗国产CPU，每颗CPU≥8核16线程，主频≥3.0GHz，三级缓存≥16MB； 3、内存：配置≥16GB DDR4内存，配置≥4个内存插槽； 4、硬盘：配置≥1块512GB SSD硬盘，配置≥1个M.2接口，硬盘最大支持数量≥3个； 5、网络接口：配置≥1个千兆网络接口； 6、扩展槽：配置≥4个PCIe槽，其中2个PCI-E 3.0*16，1个PCI-E 3.0*8，1个PCI-E 3.0*1； 7、显卡：配置≥1张2G独立显卡； 8、接口：配置前后2套麦克风/音频接口；提供≥10个USB接口； 9、内置一个PORT80故障指示灯； 10、配件：配置≥同厂商23.8寸 1080P IPS液晶显示器； 11、电源模块及散热：配置≤200W静音电源，整机统一散热设计； 12、售后服务：3年整机质保，3年免费上门服务； 13、提供基于BIOS级别的操作系统一键还原功能。 14、包含国产操作系统、国产办公软件、国产杀毒软件（授权三年） | 1 | 套
4.4.7 | LED处理器 | 1、集成发送卡、视频处理功能于一体； 2、支持≥1路3G-SDI，≥2路HDMI1.3，≥1路DVI，≥1路CVBS，≥1路VGA； 3、支持≥6路网口输出，390万像素带载； 4、最大宽度≥4096像素，最大高度≥4096像素； 5、支持画面全屏缩放、点对点显示、自定义缩放三种缩放模式； 6、支持窗口位置、大小调整及窗口截取功能； 7、支持≥10个预设场景。 | 1 | 套
4.4.8 | 拆除原有屏幕 | 现场拆除 | 1 | 项
4.5 | 音频设备
4.5.1 | 真分集无线话筒 | 1、DPLL数字锁相环多信道频率合成技术，提供≥200个信道选择； 2、先进的自动对频技术，自动追锁接收机频率； 3、内置高低功率切换功能； 4、频率锁定功能； 5、灵敏度调节功能； 6、环形指示灯，高亮度液晶显示屏； 7、内置陀螺仪开关，水平放置静音功能； 8、自动搜索无干扰频点功能； 9、≥4种可调声音模式选择； | 1 | 套
4.5.2 | U段红外对频拖四会议（充电款） | 1、AI智能语言功能，通过语言控制电源时序器等受控设备； 2、DPLL数字锁相环多信道频率合成技术； 3、自动搜索无干扰频点功能，先进的自动对频技术，自动追锁接收机频率； 4、四通道接收信号，每通道有50个信道可选，每个信道以250KHz步进； 5、内置可充电电池供电； 6、灵敏度调节功能； 7、高亮度液晶显示屏； 8、四通道接收信号，每通道有50个信道可选，每个信道以250KHz步进； | 1 | 台
4.5.3 | 2进4出音频处理器 | 1、4路模拟平衡输入，4路模拟平衡输出，最大输入输出17dBu（5.48Vrms）不失真； 2、输入每通道带48V幻像电源 3、输入每通道带麦克风放大器，0~40dB增益可调，步进1dB 4、立体声USB声卡功能，支持播放和录音 5、标配USB（TYPE-B）口：支持免驱自动连接软件调试；内置U盘功能，存放软件和说明书； 6、内置1路RS232接口，1路RS485接口，1路网络接口，8路GPIO接口，用于电脑软件控制和中控功能 7、内置液晶显示屏，支持配置设备名称、设备预设、设备IP、输入音量、输出音量、输入模式、设备版本查看等功能； 8、32bit dsp处理器、支持48KHz采样率、24-bit数模转换；支持AFC（反馈抑制）、AEC（回声消除）、ANC（噪声消除）、AGC（自动增益）、AUTO MIX（自动混音）、MATRIX MIX（矩阵混音）、噪声门、PEQ（参量均衡器）、延时器、FIR滤波器、高低通分频、压缩器、限幅器功能； 9、输入15段PEQ，输出10段PEQ 10、每通道输入2000ms延时器，输出2000ms延时器 11、输出每通道512 Tap FIR 12、输入每通道语音激励功能（摄像跟踪），支持带PELCO-D、PELCO-P、VISCA协议摄像头控制 13、60个预设记忆位置 14、支持线控盒控制、安卓APP网络控制 15、可对接运维管理平台，可在运维平台控制； | 1 | 台
4.5.4 | 8路数字定时电源时序器 | 1、内置工业芯片ARM处理器； 2、面板≥2路直通电源输出，最大16A,方便用户取电； 3、后板≥8路受控电源输出，每路能承受3.5KW超大功率负荷； 4、每通道电源具有独立的RFI/EMI电源滤波器，为你的设备提供环保洁净稳定的电源； 5、≥2寸LCD全彩显示屏； 6、密码锁定功能； 7、每个通道都具有延时编辑功能，根据你的需求可任意更改延迟时间； 8、远程控制功能，让用户能随时随地对本设备进行开启或关闭操作； 9、能与同型号的电源时序器多台级联； 10、4个多功能按键，操作简便直观； 11、多种接口协议：TCP、UDP、RS485、RS232； 12、定时开关机：当天可设置一次定时开机时间和定时关机时间，设置完成后每天重复； 13、通过互联网自动授时； 14、可与运维平台对接，实时显示工作电压、工作状态信息并对以上设置进行实时预警报警； | 1 | 台
4.5.5 | 12路两编组调音台 | 1、≥10路话筒输入，8路（四组）立体声输入，其中9，10路话筒输入和立体声共用； 2、单声道输入通道每路带独立的48V幻象供电开关，1-8路每路带100Hz低切功能； 3、话筒输入高中低三段均衡，12-16路立体声高低两段均衡； 4、两个辅助输出，一个AUX发送，一个FX发送，AUX发送为推子前信号，FX发送为推子后信号，信号发送量都由旋钮控制； 5、输入每路带PFL按键，方便监听推子前信号； 6、每路输入带L-R开关(主输出开关）和G1-G2开关（两编组开关）； 7、USB播放功能，带液晶显示屏，可以显示歌曲名字，支持MP3、WAV等多种格式，循环模式可选； 8、带蓝牙功能，可以直接蓝牙输入音频； 9、带U盘录音功能； 10、可以连接电脑，通过声卡输入输出音频到电脑； 11、内置效果器，效果器延时时间和重复比例连续可调，效果可以加入主输入，也可以加入辅助AUX输出； 12、左右主输出，60mm推子控制；两编组输出，两个推子独立控制，60mm推子； 13、立体声监听输出，可以耳机监听，也可以输出到监听音箱旋钮控制音量大小； 14、左右立体声辅助返回，旋钮控制返回音量大小，有选择开关选择加入主输出还是编组输出；带莲花接口的录音输出和输入，录音输入有独立开关控制； 15、标准双12段电平指示标； 16、话筒输入可以选择卡侬或6.35接口，立体声输入可以选择RCA或6.35接口； 17、频率响应：20Hz~20KHz(+/-0.5dB)； 18、总谐波失真：<%1(额定条件：20HZ-20KHZ)； 19、等效输入噪音：≤-110dBm 20、输入通道均衡特性： 低频：80Hz/±15dB； 中频：2.5KHz±15dB； 高频：12KHz/±15dB； 21、线路输入时的最大增益：≥20dB； 22、传声器输入时的最大增益：≥50dB； | 1 | 台
4.5.6 | 政企会议音箱 | 1、中纤板音箱材质，表面黑色点漆处理，多孔铁网罩； 2、单元配置：10寸50芯170磁低音单元；1.3寸34芯高音单元； 3、频响：65-20kHz； 4、阻抗：8Ω； 5、灵敏度：96dB； 6、额定功率：300W； 7、峰值：600W； 8、最大声压级：122dB； 9、覆盖角度（H×V)：80°（H）×50°（V）； 10、连接方式：2xNL4 Speakon； | 4 | 只
4.5.7 | 2通道数字功放 | 1、四种输入灵敏度：0.775V/1V/1.5V/2V； 2、内置智能压限系统，控制功率模块及扬声器系统在安全范围内工作； 3、指拨开关，有效防止误操作； 4、内置MCU检测安全保护（短路、过载、直流和过热保护、变压器过热保护）； 5、≥3.5寸彩色液晶显示:增益、电压、风扇转速、削峰、保护、模式状态(如桥接、并接、立体声)和AB通道的温度； 6、后面板采用平衡的XLR输入和SPEAKON输出，并带有模式开关可以切换不同的工作模式； 7、全自动保护电路设计，保护功能有短路、直流、过热、过载以及限幅，有效的保证设备安全长期使用； 8、立体声输出功率8Ω：≥600W*2，4Ω：≥990W*2，桥接功率8Ω：≥2800W； 9、THD:≤0.03%，信噪比：≥99dB，频响范围：10Hz-20KHz(±0.3dB)； 10、选配对接模块，连接运维管理终端设备，可与运维平台对接，实时显示通道通道音量、工作功率、工作电压、内部温度信息并对以上设置进行实时预警报警； | 1 | 台
4.5.8 | 音频配件及辅材 | 1、成品卡农线、3.5转双莲花、瑞士头、音频线、桥架、PVC管、电源转换器等。 | 1 | 批
4.5.9 | 36U机柜 | 1、机柜：尺寸≥600×600×1800mm。 | 1 | 套
4.6 | 电视宣传屏 | 1、≥100寸彩色电视机。 | 1 | 台
4.7 | 空调 | 1、类别：柜式； 2、匹数：3P； 3、能效等级：≥1级； 4、定频/变频：变频； 5、冷暖类型：冷暖电辅； 6、能效比：≥4.6。 | 2 | 台
4.8 | 不间断电源
4.8.1 | 不间断电源主机 | 1、UPS主机要求为:三进单出，双变换纯在线式塔式机，功率20KVA 2、可选额定电池节数，实现精细化电池配置：可对输入的电池节数进行出厂设定，电池节数可在16~20节范围内随意设定，以满足用户精细化电池配置要求；避免了因单个电池损坏而影响系统工作的情况发生。 3、输入单进单出，三进单出可切换，适应现场各种环境，现场验收演示。 4、要求具备输入频率自适应功能，即可自适应50Hz/60Hz的电源频率输入，无需更改任何设置，满足现场应用要求。 5、输出电压范围：L-N：220V±1％；市电模式：与输入市电频率同步；电池模式：50（±0.1%）HZ 6、过载能力：＜130%，维持10min，＜150%维持1min，≥150%维持10秒 7、输出电压波形失真度：＜2%（100%线性负载），＜4%（100％非线性负载） 8、市电模式及电池模式下UPS整机转换效率均≥91% 9、具备经济运行模式（ECO）功能：在设备对切换时间要求不严格的情况下，通过设定，可使UPS处于ECO工作模式，节省电能提高系统转换效率。 10、三防设计：UPS电路部分采用三防设计，具有防霉菌、防潮湿、防盐雾等功能，能够减少环境因累，对UPS性能的影响，适合室外的恶劣的工作环境。 11、通讯接口：UPS具备RS232、SNMP、USB通信接口，可兼容现有计算机平台所有的接口实现对UPS的监控和管理需求 | 1 | 台 |  |  | 20KVA/0.5H
4.8.2 | 不间断电源蓄电池 | 1、蓄电池采用铅酸阀控式铅酸蓄电池，容量12V65AH。 2、蓄电池为自主生产，非OEM/ODM产品。 3、自放电损失：完全充电的蓄电池，在25±5℃的环境中，静置28天后，其容量保持率应在96％以上。 4、蓄电池内阻≤4.8mΩ 5、蓄电池密封反应效率：≥97%。 6、蓄电池气密性：能承受50KPa正压或负压而不破裂、不开胶，压力释放后壳体无残余变形。 7、大电流放电：以30I10放电3min，极柱不熔断，内部汇流排不熔断，外观不出现异常。 8、蓄电池耐过充电能力：完全充电后的电池以0.3I10A连续充电160小时，无变形，无漏液。 9、板栅结构：正极板采用铅钙合金，正极板结构。 10、蓄电池的开阀压力应为1kPa～30kPa，闭阀压力应为1kPa～25kPa。 11、蓄电池在使用中应无渗液、漏液、爬液和膨胀现象。极性正确，正负极性及端子有明显标志，便于连接。 12、蓄电池需具有防止底部铅灰短路技术，避免在使用过程中，由于极板铅化合物脱落在底部堆积形成短路，造成蓄电池容量缩减、寿命变短等问题。 | 16 | 节
4.8.3 | 不间断电源电池柜 | 1、可放置16节65AH铅酸蓄电池 | 1 | 套
4.9 | 资源监管指挥中心适配提升
4.9.1 | 资源监管指挥中心适配提升 | 一、基础模块 1、基础视频应用、基础系统配置。 二、视频监控 1、对前端编码设备进行集中管理，并提供视频预览、云台控制、录像回放、图片查看等应用。 2、包含100路授权。 三、园区卡口 1、支持卡口设备管理、卡口业务配置，支持车辆测速、黑名单布控、白名单管理； 2、支持过车记录查看，支持过车报警记录的查询，支持过车记录统计分析。 四、森林防火应用 基于GIS地图实现火情监测及火情处置业务，包括：火情监控、火情研判、火情推送、火情档案、人工火情 1、火情监控：支持接入热成像、林业巡护、人工触发的火情预警信息，支持预警信息声音提醒，支持查看告警设备的实时视频，支持录像回放以及火情抓拍图片查看。 2、火情研判：支持结合现场视频及照片对火情进行研判为非火情、确认火情、重复报警，支持对火情处置结果进行审核。 3、火情推送：支持将研判后的火情推送到对应网格员手机短信（需购买短信服务）或者APP。 4、火情档案：支持查看历史火情档案信息，包括基本信息、处理记录、辅助决策信息、灾损填报信息；支持按照所属区域、报警类型、火情等级、事件范围、火情名称进行条件筛；支持地图展示历史火情热点图。 5、人工火情：支持通过地图和视频进行人工火情触发。 五、智能机箱运维 1、提供路口、杆件上的智能机箱运行状态监控能力，满足业务对智能机箱设备的运维需求，具备监控点关系绑定、运行指标采集、耗电量统计等应用。 | 1 | 套
4.9.2 | 有线网络 | 提供1年有线网络服务，专线，互联网固定IP，带宽≥100M | 1 | 条
5 | 管理所监控中心改造提升
5.1 | 管理所监控中心功能提升
5.1.1 | 监控计算机 | 1、产品需满足中国信息安全测评中心《安全可靠测评结果公告（2023年第1号）》的相关要求； 2、处理器：配置≥1颗国产CPU，每颗CPU≥8核16线程，主频≥3.0GHz，三级缓存≥16MB； 3、内存：配置≥16GB DDR4内存，配置≥4个内存插槽； 4、硬盘：配置≥1块512GB SSD硬盘，配置≥1个M.2接口，硬盘最大支持数量≥3个； 5、网络接口：配置≥1个千兆网络接口； 6、扩展槽：配置≥4个PCIe槽，其中2个PCI-E 3.0*16，1个PCI-E 3.0*8，1个PCI-E 3.0*1； 7、显卡：配置≥1张2G独立显卡； 8、接口：配置前后2套麦克风/音频接口；提供≥10个USB接口； 9、内置一个PORT80故障指示灯； 10、配件：配置≥同厂商23.8寸 1080P IPS液晶显示器； 11、电源模块及散热：配置≤200W静音电源，整机统一散热设计； 12、售后服务：3年整机质保，3年免费上门服务； 13、提供基于BIOS级别的操作系统一键还原功能。 14、包含国产操作系统、国产办公软件、国产杀毒软件（授权三年） | 4 | 台
5.1.2 | 36U机柜 | 1、机柜：尺寸≥600×600×1800mm。 | 2 | 套
5.1.3 | 防火墙 | 1、性能参数：网络层吞吐量≥3G，应用层吞吐量≥600M，并发连接数≥100万，HTTP新建连接数≥2万，接口≥6千兆电口+2千兆光口SFP。含IPS，防病毒能力，不少于三年特征库升级，软件升级和硬件质保。 2、产品支持针对入侵行为防御、内容安全的高危行为进行联动封锁，自动封锁具有高危行为特征的攻击源IP；支持针对任意攻击行为进行联动封锁，对任意有攻击威胁的IP进行封堵；支持手动封锁攻击者IP，封锁时间可自定义。 3、产品支持用户账号全生命周期保护功能，包括用户账号多余入口检测、用户账号弱口令检测、用户账号暴力破解检测、失陷账号检测，防止因账号被暴力破解导致的非法提权情况发生。 4、产品支持应用控制策略失效策略检查功能，检测策略可能失效的情况，如规则内容存在冲突、规则生效时间过期、规则超长时间未有匹配等情况；支持应用控制策略模拟匹配功能，支持输入源目的IP、端口、协议五元组信息，模拟策略匹配方式，给出最可能的匹配结果，方便排查故障及设备部署前的调试，支持模拟匹配访问时间自定义。 5、产品支持勒索病毒检测与防御功能。 6、产品支持基于地域维度设置流控策略，实现多区域流量批量快速管控功能。 7、产品支持CC攻击防护功能 8、产品支持Cookie攻击防护功能，并通过日志记录Cookie被篡改。 | 4 | 台
5.1.4 | 交换机 | 1、性能：整机交换容量≥432Gbps；转发性能≥126Mpps 2、端口：≥24个千兆电，≥4个千兆SFP 3、MAC地址表≥16K，IPv4路由表容量≥512，ARP≥1K 4、支持IPv4/IPv6静态路由、支持RIP/RIPng，OSPFV2/V3 5、交换机支持最大堆叠台数≥9 6、支持G.8032以太网环保护协议ERPS，切换时间≤50ms，可兼容其他支持该协议的产品；支持RRPP 7、实现CPU保护功能，能限制非法报文对CPU的攻击，保护交换机在各种环境下稳定工作 8、支持≥6KV业务端口防雷能力 9、绿色节能，支持端口休眠，关闭没有应用的端口，节省能源 10、管理方式：可作为图形化管理中心的被管理设备，实现对网络的统一运维及管理，实现轻松维护 | 4 | 台
5.1.5 | 智能网络高清球机 | 1、全景视频图像分辨率不小于3680×1656，细节视频图像分辨率不小于2688×1520 2、摄像机内置不少于3个镜头，可输出至少1路全景视频和1路细节视频，其中全景视频图像内置2个镜头，细节视频图像内置1个镜头 3、全景视频图像内置2个镜头，光圈不小于F1.0，内置4颗补光灯。细节视频图像内置1个镜头，内置10颗红外补光灯及1颗白光灯 4、全景视频图像具有不小于1/2.5靶面尺寸，细节视频图像具有不小于1/2.8靶面尺寸 5、细节通道最低照度彩色不大于0.005 lx，黑白不大于0.001 lx 6、细节视频图像内置镜头，支持不小于25倍光学变倍，镜头最大焦距不小于120mm,全景视频图像内置镜头，焦距不小于2.8mm 7、内置不少于2个GPU芯片，全景通道可输出两个镜头无缝拼接的全景图像，拼接偏差像素不大于4个像素，全景画面水平视场角不小于190°，垂直视场角不小于80° 8、设备支持可从诊断信息中导出云台控制历史记录，包括：手动键控PTZ、3D定位、手动调用预置点、手动调用花扫、手动调用巡航 9、支持同时检测监控场景内出现的不少于30张人脸，并可进行抓拍；可对监控范围内出现的行人、机动车、非机动车进行抓拍 10、设备具备声音报警输出功能，可设置11种警戒音、提示音、自定义语音，报警次数1～50次可设；具备闪光灯报警输出功能，可设置闪光灯闪烁时间（1-300），闪烁频率（高、中、低、常亮），亮度（1-100），可通过区域入侵侦测、越界侦测、进入区域侦测、离开区域侦测等报警事件，联动闪光报警、声音报警 11、支持数据感知功能，可同时支持3路web监听通道，设备响应web端发送的查询请求，并返回对应的感知数据；断网重连后，报警信息可继续上传。支持硬件微引导程序、uboot、OS、应用软件逐级 12、在设备上方进行喷水操作，水流方向和水平方向夹角不小于42°时，设备视窗应无水流直接接触 13、设备全景通道支持人员密度检测功能，并可输出显示实时人数及拥堵等级，可通过IE浏览器或客户端软件根据人数和占空比配置密度等级 14、红外距离不小于200米 15、支持2路报警输入接口，1路报警输出接口，支持1路音频输入和输出接口 | 2 | 台
5.1.6 | 立杆 | 1、6米（含基础及线缆） | 1 | 根
5.2 | 电视宣传屏（3个管理所） | 1、≥100寸彩色电视机。 | 3 | 台
6 | 系统集成及培训 | 系统集成及培训 | 1 | 项
合计 | [6 empty] | 3年维保